## B.1 招标工程量清单封面(封-1-1)
| 保卫处办公室走廊维修 |  | 工程
招标工程量清单
招 标 人:
（单位盖章）
封-1

## D 工程项目计价总说明(表-01)
总 说 明
工程名称： | 保卫处办公室走廊维修 | 第1页 共1页
1.工程概况
本工程为保卫处办公楼一、二层外墙及楼梯间维修，包括以下工程内容： 1、墙面维修：走廊侧墙裙刷外墙乳胶漆一底两面，颜色为“公安蓝”，须使用方确认后方可施工。 2、楼梯间维修：一层至二层楼梯间水泥砂浆找平，面铺地砖，颜色规格同现有走廊地砖。 3、其他零星维修：破损墙面修复，电气线路维护。 承包人须严格按施工标准、规范、清单和发包人要求施工，做好安全文明施工，不得破坏建筑主体结构，建渣须清运至市政管理指定地点，不得在校内倾倒，完工后须将现场卫生打扫完毕方可验收。
2.工程招标和分包范围
3.工程量清单编制依据
4.工程质量、材料、施工等的特殊要求
5.其他需说明的问题
表-01

## F.1.1 分部分项工程和单价措施项目清单与计价表(表-08~
分部分项工程和单价措施项目清单与计价表
工程名称： |  | 保卫处办公室走廊维修\单项工程1【维修工程】 |  |  |  |  | 标段： |  | 第1页 共1页
序号 | 项目编码 |  | 项目名称 | 项目特征 | 计量 单位 | 工程 量 |  | 金额（元）
[8 empty] | 综合单价 | 合价 | 其 中
暂估价
1 | 011406001001 |  | 外墙乳胶漆 | 刷外墙乳胶漆一底两面，颜色为“公安蓝”，须使用方确认后方可施工。 | m2 | 90
2 | 011106002002 |  | 块料楼梯面层 | 1:2.5水泥砂浆找平，面贴地砖，颜色规格同走廊现有地砖 | m2 | 20
3 | 011203001003 |  | 零星项目一般抹灰 |  | m2 | 15
4 | 011105003004 |  | 块料踢脚线 | 块料踢脚线 | m2 | 7
5 | 自编005 |  | 电气线路维护 |  | 项 | 1
6 | 自编006 |  | 成品保护、建渣清运、卫生清理 | 成品保护、建渣清运、卫生清理，运距等投标人自行考虑 | 项 | 1
本页小计
合 计
注：为计取规费等的使用，可在表中增设其中：“定额人工费”。 表-08

## F.4 总价措施项目清单计价表(表-11)【维修工程】
总价措施项目清单计价表
工程名称： |  | 保卫处办公室走廊维修\单项工程1【维修工程】 |  |  | 标段： |  | 第1页 共2页
序 号 | 项目编码 |  | 项目名称 | 计算基础 | 费率 （%） | 金额 （元） | 调整费率 (%) | 调整后 金额(元) | 备注
1 | 011707001001 |  | 安全文明施工
1.1 | ① |  | 环境保护 | 分部分项工程量清单项目定额人工费+单价措施项目定额人工费 | 1.54
1.2 | ② |  | 文明施工 | 分部分项工程量清单项目定额人工费+单价措施项目定额人工费 | 2.82
1.3 | ③ |  | 安全施工 | 分部分项工程量清单项目定额人工费+单价措施项目定额人工费 | 4.5
1.4 | ④ |  | 临时设施 | 分部分项工程量清单项目定额人工费+单价措施项目定额人工费 | 6.24
2 | 011707002001 |  | 夜间施工
3 | 011707003001 |  | 非夜间施工照明
4 | 011707004001 |  | 二次搬运
5 | 011707005001 |  | 冬雨季施工
6 | 011707006001 |  | 地上、地下设施、建筑物的临时保护设施
7 | 011707007001 |  | 已完工程及设备保护
编制人（造价人员）： |  |  |  |  | 复核人（造价工程师）：
注:1“计算基础”中安全文明施工费可为“定额基价”、“定额人工费”或“定额人工费+定额机械费”，其他项目可为“定额人工费”或“定额人工费+定额机械费”。 2 按施工方案计算的措施费，若无“计算基础”和“费率”的数值，也可只填“金额”数值，但应在备注栏说明施工方案出处或计算方法。 表-11
总价措施项目清单计价表
工程名称： |  | 保卫处办公室走廊维修\单项工程1【维修工程】 |  |  | 标段： |  | 第2页 共2页
序 号 | 项目编码 |  | 项目名称 | 计算基础 | 费率 （%） | 金额 （元） | 调整费率 (%) | 调整后 金额(元) | 备注
8 | 011707008001 |  | 工程定位复测费
合 计
编制人（造价人员）： |  |  |  |  | 复核人（造价工程师）：
注:1“计算基础”中安全文明施工费可为“定额基价”、“定额人工费”或“定额人工费+定额机械费”，其他项目可为“定额人工费”或“定额人工费+定额机械费”。 2 按施工方案计算的措施费，若无“计算基础”和“费率”的数值，也可只填“金额”数值，但应在备注栏说明施工方案出处或计算方法。 表-11

## G.2 暂列金额明细表(表-12-1)【维修工程】
暂列金额明细表
工程名称： | 保卫处办公室走廊维修\单项工程1【维修工程】 | 标段： |  | 第1页 共1页
序号 | 项目名称 | 计量单位 | 暂定金额(元) | 备注
1 | 暂列金额 | 项 | 478.49
合 计 |  |  | 478.49 | -
注：此表由招标人填写，如不能详列，也可只列暂定金额总额，投标人应将上述暂列金额计入投标总价中。 表-12-1

## H 规费、税金项目清单计价表(表-13)【维修工程】
规费、税金项目计价表
工程名称： | 保卫处办公室走廊维修\单项工程1【维修工程】 |  | 标段： |  | 第1页 共1页
序号 | 项目名称 | 计算基础 | 计算基数 | 计算费率（％） | 金额(元)
1 | 规费 | 分部分项清单定额人工费+单价措施项目清单定额人工费
1.1 | 社会保险费 | 分部分项清单定额人工费+单价措施项目清单定额人工费
(1) | 养老保险费 | 分部分项清单定额人工费+单价措施项目清单定额人工费
(2) | 失业保险费 | 分部分项清单定额人工费+单价措施项目清单定额人工费
(3) | 医疗保险费 | 分部分项清单定额人工费+单价措施项目清单定额人工费
(4) | 工伤保险费 | 分部分项清单定额人工费+单价措施项目清单定额人工费
(5) | 生育保险费 | 分部分项清单定额人工费+单价措施项目清单定额人工费
1.2 | 住房公积金 | 分部分项清单定额人工费+单价措施项目清单定额人工费
1.3 | 工程排污费 | 按工程所在地环境保护部门收取标准，按实计入
2 | 销项增值税额 | 分部分项工程费+措施项目费+其他项目费+规费+创优质工程奖补偿奖励费-按规定不计税的工程设备金额-除税甲供材料（设备）设备费
合计
编制人（造价人员）： 复核人（造价工程师）：
表-13