## B.1 招标工程量清单封面(封-1-1)
| 音乐学院消防设施恢复工程 |  | 工程
采购工程量清单
招 标 人:
（单位盖章）
封-1

## D 工程项目计价总说明(表-01)
总 说 明
工程名称： | 音乐学院消防设施恢复工程 | 第1页 共1页
1.工程概况 根据后保部动力能源中心和工程建设与维修中心联合现场查看，拟在音乐学院室外周边设置地上式消火栓7套，消防管采用DN100热镀锌消防钢管，经主水管管沟连接在主供水管上。 2.工程招标和分包范围 3.工程量清单编制依据 4.工程质量、材料、施工等的特殊要求 5.其他需说明的问题
表-01

## F.1.1 分部分项工程和单价措施项目清单与计价表(表-08~
分部分项工程和单价措施项目清单与计价表
工程名称： |  | 音乐学院消防设施恢复工程\单项工程1【安装工程】 |  |  |  |  | 标段： |  | 第1页 共2页
序号 | 项目编码 |  | 项目名称 | 项目特征 | 计量 单位 | 工程 量 |  | 金额（元）
[8 empty] | 综合单价 | 合价 | 其 中
暂估价
1 | 011602001001 |  | 混凝土地坪拆除 | 1.构件名称 2.拆除构件的厚度或规格尺寸 3.构件表面的附着物种类 | m3 | 1.2
2 | 010101007002 |  | 管沟土方 | 1.土壤类别 2.管外径 ：DN100 3.挖沟深度 ：250mm 4.回填要求 ：回填夯实 | m3 | 2.8
3 | 自编003 |  | 揭、按沟盖板 | 原主水管管沟沟盖板揭、安 | m | 160
4 | 010501001004 |  | 垫层 | C15砼垫层，厚度100mm | m3 | 5.4
5 | 030901002007 |  | 消火栓热镀锌钢管 DN100*4 | 1.安装部位 ：室外 2.材质、规格 ：热镀锌钢管 DN100 3.连接形式 ：沟槽式卡箍连接 4.钢管镀锌设计要求 ：内外热镀锌钢管 5.压力试验及冲洗设计要求 ：满足设计及业主要求 6.各种管件综合考虑（含卡箍等，三通、弯头另计） 7.含支架制安刷漆（50*50*4等边角钢三角支架，面刷防锈漆） | m | 180.4
6 | 030901011008 |  | 室外消火栓 | 1.安装方式 ：室外地上式，法兰式 2.型号、规格 ：SS100/65－1.6 | 套 | 7
本页小计
注：为计取规费等的使用，可在表中增设其中：“定额人工费”。 表-08
分部分项工程和单价措施项目清单与计价表
工程名称： |  | 音乐学院消防设施恢复工程\单项工程1【安装工程】 |  |  |  |  | 标段： |  | 第2页 共2页
序号 | 项目编码 |  | 项目名称 | 项目特征 | 计量 单位 | 工程 量 |  | 金额（元）
[8 empty] | 综合单价 | 合价 | 其 中
暂估价
7 | 030901002009 |  | 弯头 沟槽式DN100 |  | 个 | 30
8 | 030901002010 |  | 异径三通 沟槽式DN200变DN100 |  | 个 | 12
9 | 031201001011 |  | 管道刷油 | 1.除锈级别 ：轻度 2.油漆品种 ：红丹防锈漆、调和漆 3.涂刷遍数、漆膜厚度 ：防锈漆二遍、调和漆二遍 | m2 | 65
10 | 010507002012 |  | 室外地坪恢复 | 1.地坪厚度 ：200mm 2.混凝土强度等级：C20 | m2 | 6
本页小计
合 计
注：为计取规费等的使用，可在表中增设其中：“定额人工费”。 表-08

## F.4 总价措施项目清单计价表(表-11)【安装工程】
总价措施项目清单计价表
工程名称： |  | 音乐学院消防设施恢复工程\单项工程1【安装工程】 |  |  | 标段： |  | 第1页 共2页
序 号 | 项目编码 |  | 项目名称 | 计算基础 | 费率 （%） | 金额 （元） | 调整费率 (%) | 调整后 金额(元) | 备注
1 | 031302001001 |  | 安全文明施工
1.1 | ① |  | 环境保护 | 分部分项工程量清单项目定额人工费+单价措施项目定额人工费 | 1.54
1.2 | ② |  | 文明施工 | 分部分项工程量清单项目定额人工费+单价措施项目定额人工费 | 3.08
1.3 | ③ |  | 安全施工 | 分部分项工程量清单项目定额人工费+单价措施项目定额人工费 | 4.84
1.4 | ④ |  | 临时设施 | 分部分项工程量清单项目定额人工费+单价措施项目定额人工费 | 7.86
2 | 031302002001 |  | 夜间施工增加
3 | 031302003001 |  | 非夜间施工增加
4 | 031302004001 |  | 二次搬运
5 | 031302005001 |  | 冬雨季施工增加
6 | 031302006001 |  | 已完工程及设备保护
7 | 031302007001 |  | 高层施工增加
编制人（造价人员）： |  |  |  |  | 复核人（造价工程师）：
注:1“计算基础”中安全文明施工费可为“定额基价”、“定额人工费”或“定额人工费+定额机械费”，其他项目可为“定额人工费”或“定额人工费+定额机械费”。 2 按施工方案计算的措施费，若无“计算基础”和“费率”的数值，也可只填“金额”数值，但应在备注栏说明施工方案出处或计算方法。 表-11
总价措施项目清单计价表
工程名称： |  | 音乐学院消防设施恢复工程\单项工程1【安装工程】 |  |  | 标段： |  | 第2页 共2页
序 号 | 项目编码 |  | 项目名称 | 计算基础 | 费率 （%） | 金额 （元） | 调整费率 (%) | 调整后 金额(元) | 备注
8 | 031302008001 |  | 工程定位复测费
合 计
编制人（造价人员）： |  |  |  |  | 复核人（造价工程师）：
注:1“计算基础”中安全文明施工费可为“定额基价”、“定额人工费”或“定额人工费+定额机械费”，其他项目可为“定额人工费”或“定额人工费+定额机械费”。 2 按施工方案计算的措施费，若无“计算基础”和“费率”的数值，也可只填“金额”数值，但应在备注栏说明施工方案出处或计算方法。 表-11

## G.2 暂列金额明细表(表-12-1)【安装工程】
暂列金额明细表
工程名称： | 音乐学院消防设施恢复工程\单项工程1【安装工程】 | 标段： |  | 第1页 共1页
序号 | 项目名称 | 计量单位 | 暂定金额(元) | 备注
1 | 暂列金额 | 项
合 计 |  |  |  | -
注：此表由招标人填写，如不能详列，也可只列暂定金额总额，投标人应将上述暂列金额计入投标总价中。 表-12-1

## H 规费、税金项目清单计价表(表-13)【安装工程】
规费、税金项目计价表
工程名称： | 音乐学院消防设施恢复工程\单项工程1【安装工程】 |  | 标段： |  | 第1页 共1页
序号 | 项目名称 | 计算基础 | 计算基数 | 计算费率（％） | 金额(元)
1 | 规费 | 分部分项清单定额人工费+单价措施项目清单定额人工费
1.1 | 社会保险费 | 分部分项清单定额人工费+单价措施项目清单定额人工费
(1) | 养老保险费 | 分部分项清单定额人工费+单价措施项目清单定额人工费
(2) | 失业保险费 | 分部分项清单定额人工费+单价措施项目清单定额人工费
(3) | 医疗保险费 | 分部分项清单定额人工费+单价措施项目清单定额人工费
(4) | 工伤保险费 | 分部分项清单定额人工费+单价措施项目清单定额人工费
(5) | 生育保险费 | 分部分项清单定额人工费+单价措施项目清单定额人工费
1.2 | 住房公积金 | 分部分项清单定额人工费+单价措施项目清单定额人工费
1.3 | 工程排污费 | 按工程所在地环境保护部门收取标准，按实计入
2 | 销项增值税额 | 分部分项工程费+措施项目费+其他项目费+规费+创优质工程奖补偿奖励费-按规定不计税的工程设备金额-除税甲供材料（设备）设备费
合计
编制人（造价人员）： 复核人（造价工程师）：
表-13